## HiLink planB 最终(电子料)
Item | 物料编码 | 物料名称 | 描述 | Comment | 0402电容 | 原用量 | 上次用量 | 现用量 | Components | 备注
1 | DR.C0402-100N-10V | 无极性贴片电容 | 电容/封装:C0402/规格:100NF/10V/精度:10% | 100nF | 0402电容 | 7 | 11 | 10 | C2, C3, C6, C7, C9, C22, C23, C25, C28, C32 | 精度:10%以内，电压10V以上 | 去掉了C31
2 | DR.C0402-100P-10V | 无极性贴片电容 | 电容/封装:C0402/规格:100PF/10V/精度:10% | 100pF | 0402电容 | 3 | 3 | 2 | C4, C12, C16 | 生产时C12不贴，精度:10%以内，电压10V以上
3 | DR.C0402-10N-10V | 无极性贴片电容 | 电容/封装:C0402/规格:10NF/10V/精度:10% | 10nF | 0402电容 | 5 | 7 | 6 | C8, C10, C21, C30,C31, C34， | 精度:10%以内，电压10V以上
4 | DR.C0402-10UF-10V | 无极性贴片电容 | 电容/封装:C0402/规格:10UF/10V/精度:20% | 10uF | 0402电容 | 3 | 2 | 2 | C5, C14 | 精度:20%以内，电压10V以上
5 | DR.C0603-22UF-6.3V | 无极性贴片电容 | 电容/封装:C0603/规格:22UF/10V/精度:20% | 22uF | 0603电容 | 2 | 2 | 2 | C24, C26 | 精度20%，电压6.3V以上
6 | DR.C0402-33N-10V | 无极性贴片电容 | 电容/封装:C0402/规格:33NF/10V/精度:10% | 33nF | 0402电容 | 2 | 2 | 3 | C15, C18,C99 | 精度:10%以内，电压10V以上
7 | DR.C0402-390N-10V | 无极性贴片电容 | 电容/封装:C0402/规格:390NF/10V/精度:10% | 390nF | 0402电容 | 1 | 1 | 1 | C17 | 精度:10%以内，电压10V以上
8 | DR.C0603-47U-6V3 | 无极性贴片电容 | 电容/封装:C0603/规格:47UF/6.3V/精度:20% | 47uF | 0603电容 | 3 | 4 | 4 | C19, C20, C26, C27 | 精度20%，电压6.3V以上
| DR.C0402-3.3N-10V | 无极性贴片电容 | 电容/封装:C0402/规格:3.3NF/10V/精度:10% | 3.3nf | 0402电容 | 0 | 0 | 2 | C11、C13
9 | DZ.R0402-620K-16W | R0402贴片电阻 | 电阻/封装:R0402/规格:620K/16W/精度:1% | 620K/0402/1% | 0402电阻 | 1 | 1 | 1 | R13 | 精度:1%
10 | DZ.R0402-7M5-16W | R0402贴片电阻 | 电阻/封装:R0402/规格:7.5M/16W/精度:1% | 7.5M | 0402电阻 | 1 | 3 | 2 | R8, R28 | 精度:1%
11 | DZ.R0603-10R-16W | 贴片电阻 | 电阻/封装:R0603/规格:10R/16W/精度:1% | 0R | 0603电阻 |  | 1 | 3 | R23，R32, R33 | 精度:1%
14 | DZ.R0402-10M-16W | R0402贴片电阻 | 电阻/封装:R0402/规格:10M/16W/精度:1% | 10M | 0402电阻 |  |  | 1 | R30
13 | DZ.R0402-100K-16W | R0402贴片电阻 | 电阻/封装:R0402/规格:100K/16W/精度:1% | 100K | 0402电阻 | 2 | 4 | 3 | R19, R20, R27 | 精度:1%
14 | DZ.R0402-10K-16W | R0402贴片电阻 | 电阻/封装:R0402/规格:10K/16W/精度:1% | 10k | 0402电阻 | 3 | 4 | 3 | R9,R14, R21 | 精度:1% | 去掉 R24
15 | DZ.R0402-10R-16W | R0402贴片电阻 | 电阻/封装:R0402/规格:10R/16W/精度:1% | 10R/0402/1% | 0402电阻 | 1 | 1 | 1 | R16 | 精度:1%
16 | DZ.R0402-1K-16W | R0402贴片电阻 | 电阻/封装:R0402/规格:1K/16W/精度:1% | 1K | 0402电阻 | 1 | 3 | 5 | R15,R18，R26，R29,R31， | 精度:1%
17 | DZ.R0402-1M-16W | R0402贴片电阻 | 电阻/封装:R0402/规格:1M/16W/精度:1% | 1M | 0402电阻 | 1 | 1 | 1 | R3 | 精度:1%
18 | DZ.R0402-2K-16W | R0402贴片电阻 | 电阻/封装:R0402/规格:2K/16W/精度:1% | 2K | 0402电阻 | 1 | 1 | 1 | R25 | 精度:1%
19 | DZ.R0402-200K-16W | R0402贴片电阻 | 电阻/封装:R0402/规格:200K/16W/精度:1% | 200K/0402/1% | 0402电阻 | 1 | 1 | 1 | R10 | 精度:1%
20 | DZ.R0402-20M-16W | R0402贴片电阻 | 电阻/封装:R0402/规格:20M/16W/精度:1% | 20M/0402/1% | 0402电阻 | 2 | 2 | 1 | R7, R17 | 生产时R7不贴，精度:1%
21 | DZ.R0402-220K-16W | R0402贴片电阻 | 电阻/封装:R0402/规格:220K/16W/精度:1% | 220K/0402/1% | 0402电阻 | 1 | 1 | 1 | R11 | 精度:1%
23 | DZ.R0402-300K-16W | R0402贴片电阻 | 电阻/封装:R0402/规格:300K/16W/精度:1% | 300K | 0402电阻 | 1 | 1 | 1 | R4 | 精度:1%
24 | DZ.R0402-330R-16W | R0402贴片电阻 | 电阻/封装:R0402/规格:330R/16W/精度:1% | 330R | 0402电阻 | 1 | 1 | 1 | R1,R22 | 生产时R1不贴，精度:1%
25 | DZ.R0402-3K-16W | R0402贴片电阻 | 电阻/封装:R0402/规格:3K/16W/精度:1% | 3k | 0402电阻 | 1 | 1 | 1 | R2 | 精度:1%
26 | DZ.R0402-470K-16W | R0402贴片电阻 | 电阻/封装:R0402/规格:470K/16W/精度:1% | 470K/0402/1% | 0402电阻 | 1 | 1 | 1 | R12 | 精度:1%
27 | SOT.S8050 | NPN 三极管 | 三级管/封装:SOT-23/规格:S8050 | S8050 | SOP-23 |  | 1 | 1 | Q5
28 | ICX.BL8503-30PSM | 稳压IC | 稳压芯片/规格:BL8503-30PSM/封装:SOT-89 | BL8503-30PSM | SOT-89 | 1 | 1 | 1 | U2 | 可推荐替代料
29 | MDL.00005 | 蓝牙模组 | 蓝牙模组/型号:CST92F32 | 芯海模组 | CST92F32 | 1 | 1 | 1 | U4
30 | LED.L0603-Green | 发光二极管 | LED/封装:L0603/颜色:翠绿色 | LED（翠绿） | LED-0603 | 1 | 1 | 1 | D1, D2 | 生产时D1不贴，单色LED
31 | ICX.SGM8634XTS14 | 运算放大器 | 运算放大器/封装:TSSOP-14/规格:SGM8634XTS14/TR | SGM8634XTS14/TR | TSSOP-14 | 1 | 1 | 1 | U5
32 | SL2301A | P型mos管 | P-MOS/封装:SOT-23-3/规格:SL2301A | SL2301A | SOT-23-3_L2.9-W1.6-P1.90-LS2.8-BR |  | 1 | 1 | Q100
33 | PXX.00006 | Switch | 轻触开关/规格:5*5*1.5H | SW-PB | 开关 | 1 | 1 | 1 | S1
34 | ICX.TP4101 | 电源管理IC | 电源管理芯片/规格:TP4101/封装:SOT-23-6 | TP4101 | SOT23-6 | 1 | 1 | 1 | U1
| ICX.LM358-SR | 两路运算放大器 | 两路运算放大器/规格:LM358-SR/封装:SOIC-8 |  | SOIC-8_L5.0-W4.0-P1.27-LS6.0-BL |  |  | 1 | U100
36 | PXX.00007 | type-c接口 | TYPE-C母座/16P黑胶三次MD（长度 7.35 5A电流 包胶款） | Type-c | USB-C-SMD_TYPE-C16PIN | 1 | 1 | 1 | P8
|  | 晶振 | 封装: SMD3215-2P/规格:32.768KHz 12.5pF ±20ppm | Y2 | 晶振 | 0 | 0 | 1 | Y2
37 | PCB.000017 | PCB | PCB[华为项目10] B方案/材质:FR-4/尺寸:按图纸/双面板1.0mm/绿油白字/无铅喷锡/拼板 |  |  | 1 | 1 | 1
38 | PCBA.000012 | PCBA(贴片) | PCBA[华为项目]B版本 |  |  | 1 | 1 | 1
注意：原先丝印有两个R28，底面那个R28改为了R26,阻值为1K，两个C26，绿色框内的C26去掉，丝印上我改为了C98

## 结构
父项物料编码#名称 | 物料编码 | 物料名称 | 物料描述 | 用量 | 备注
600.00017_V1.1 华为健康枕 [智能枕头套件/睡眠监测模组] | PCBA.000012 | PCBA[B版本] | PCBA[华为项目]B版本 | 1
| RSS.00005 | 传感器 | 压电传感器/规格:S06301/材质:28UM PVDF/尺寸:300mm*7.7mm | 1
| PCD.00007 | 充电线[线材] | 华为项目/线材:(20/0.08TC)*2C(红黑)白色 PVC外被 OD:3.0MM 长:600+-20MM/TYPE-C 2.0 4PIN 拉伸连接器 | 1
| SML.00001 | PP | PP/乳白色PP/尺寸450*60*0.3MM/环保 | 1
| BLX.00023 | 醋酸布 | 醋酸布/宽度20MM±2/长度:30000MM一卷/黏贴区域尺寸:350*(20±2)MM/颜色:米色 | 0.011
| DCE.00003 | 电池 | 电池[华为项目]/型号:703050-1000mah/外接保护板和外露电子线50MM | 1
| SJKZ.0007 | 壳料 [上盖/底壳/按键/导光柱] | 壳料[华为健康枕(上盖/底壳/按键/导光柱)材质:PC/工艺:注塑亮光表面/LOGO:丝印客户logo] | 1
| PCD.00009 | 充电线 | 充电线[1M5V1A/白色胶圈9*2.5*1MM/外模料:白色PVC45P/内膜料:HDPE/线材:N-UL[(0.088c+2500)*2C(红黑)白色PVU外被00:3.5MM] | 1 | 目前现有type C换成普通的可以达到
| SCR.0006 | 螺钉 | 螺钉/规格:PA1.7*5/不锈钢材质 | 4
| SCR.0007 | 撞钉 | 撞钉/规格：7*7/材质:铜/颜色:银色/表面处理:镀镍 | 2
| TZX.00005 | 贴纸 | 贴纸/合成纸过光胶/贴纸尺寸：45*20MM/条码区尺寸：30*8MM | 1
| CBX.00006 | 彩盒[控制器/线材] | 彩盒[控制器/线材]/300克单粉过哑胶/尺寸:7.5*1.8*12.5cm | 1
| PKB.00005 | 磨砂袋[控制器&线材] | 磨砂袋[控制器&线材]/材质:CPE磨砂袋/6*15cm/双层8丝 | 2
| PKB.00006 | 磨砂袋[传感器终端] | 磨砂袋[传感器终端]/材质:CPE磨砂袋/10*50cm/双层8丝 | 0.2
| PB00015 | 纸箱[传感带] | 纸箱[传感带]/材质:K636A 5层瓦楞纸/尺寸:48*33*20cm /B3B平卡3层瓦楞纸板尺寸：19*47cm | 0.005
| PB00016 | 纸箱[控制盒和线材终端] | 纸箱[控制盒和线材终端]/材质:K636A 外箱5层瓦楞纸/B3B平卡3层瓦楞纸,外箱尺寸:46.5*32.5*26cm/纸板尺寸：45.9*24.8cm 共5个纸板 | 0.005
| PCX.00012 | 合格证 | 合格证/铜版纸250g/5*5CM | 1
| 600.0002 | 华为健康枕 [智能枕头套件/睡眠监测模组] | 华为健康枕/传感器[含控制线]:6*35cm[控制线60cm]/控制器[含电池]:2.4G 蓝牙:主频72M以上:锂电池1000mah[3.7V,待机时长14天]/电源线[不含充电头]:1M[5V1A]/包装方式:控制器[每箱200个彩盒[彩盒内部包含:控制器/线材/合格证/竖放]与传感器[每箱200条:20条一格竖放,每层5格,共2层]分别灰盒包装/贴纸&条码[组装工厂出] | 1