## PCBA(涂鸦-Wifi版本）
BOM代码 | 代码 | 物料名称 |  |  | 规格型号 | 单位 |  | 合计： | #REF!
PCBA(涂鸦-Wifi版本） |  | 器件贴片/Wifi版本/78mm*90mm*1.5mm/1拼4 PCB |  |  |  | PCS | 数量 | 单价 | 金额
[D]材料
代码 | 物料名称 | 规格型号 | 位号 | 品牌 | 单位 | 数量 | 单价 | 金额
PCB.00056 | Wifi模块 | 涂鸦Wifi模块/规格：WBR3 | U3 | 大陆-涂鸦 | PCS | 1
PCB.00057 | type-c | type-c母座/规格:TYPE-C16P沉板0.8长7.35/盐雾24H | type-c-1 | 大陆-首韩 | PCS | 1
PCB.00058 | 单片机 | 单片机/封装：LQFP-100/规格:HK32F103VET6 | U4 | 大陆-航顺 | PCS | 1
| 备用 | 单片机/封装：LQFP-100/规格:N32G455CCL7 |  | 大陆-国民 | PCS
| 备用 | 单片机/封装：LQFP-100/规格:STM32F303CCT6 |  | 美国-意法 | PCS
PCB.00061 | 运算放大器 | 运放/封装:TSSOP-14/规格:SGM8634XTS14/TR | U1 U2 | 大陆-圣邦微 | PCS | 1
| 备用 | 运放/封装:TSSOP-14/规格:SGM8634XTS15/TR |  | 大陆-华冠 | PCS
| 备用 | 运放/封装:TSSOP-14/规格:LMV324B-TR |  | 大陆-思瑞浦微 | PCS
PCB.00064 | 电源芯片 | 电源芯片/封装:WDFN-8_3x3mm/规格:RT8065ZQW(Z10) | IC1 | 台湾-立锜 | PCS | 1
| 备用 | 电源芯片/封装:SOT-223/规格:AMS1117-3.3 | IC3 | 大陆-华冠 | PCS
PCB.00066 | 电源芯片 | 电源芯片/封装:SOT-223/规格:AMS1117-1.5 | IC2 | 大陆-华冠 | PCS | 1
| 备用 | 电源芯片/封装:SOT-223/规格: SK1117-1.5 |  | 大陆-时科 | PCS
PCB.00068 | 静电保护IC | 静电保护IC/封装:SOD-923/规格: DF2B7AFS,L3M | ESD3, ESD2 | 日本-东芝 | PCS | 2
PCB.00069 | 静电保护IC | 静电保护IC/封装:SOD-523/规格: ESD5V0D5 | ESD1 | 日本-东芝 | PCS | 1
PCB.00070 | 三极管 | 三极管/封装: SOT-23/规格:S8050 | Q1 Q2 Q3 | 台湾-安邦 | PCS | 3
| 备用 | 三极管/封装: SOT-23/规格:S9013 |  | 台湾-迪嘉 | PCS
PCB.00072 | 场效应管 | 场效应管/封装: SOT-23/规格:SL2301 | Q4 | 大陆-萨科微 | PCS | 1
| 备用 | 场效应管/封装: SOT-23/规格:WST2301A |  | 大陆-微硕 | PCS
PCB.00074 | RGB | RGB/封装:3535/规格:SK6812 | LED1-LED5 | 大陆-欧思科 | PCS | 5
| 备用 | LED/封装:SMD,3.5x3.5mm/规格:SK6813 |  | 大陆-华彩威 | PCS
PCB.00076 | 无源晶振 | 无源晶振/封装:SMD3225-4P/规格:32.768KHZ 12.5PF ±20ppm | XT1 | 大陆-晶科鑫 | PCS | 1
| 备用 | 无源晶振/封装:SMD3225-4P/规格:32.768KHz 7pF ±20ppm |  | 大陆-海德频率 | PCS
PCB.00078 | 无源晶振 | 无源晶振/封装:SMD3225-2P/规格:SMD3225 8MHz 20pF ±10p | XT2 | 大陆-川晶科技 | PCS | 1
| 备用 | 无源晶振/封装:SMD3225-2P/规格:8.000MHz 8.0pF |  | 大陆-大真空 | PCS
PCB.00080 | LED | LED/封装:0603/规格:贴片LED 红色 | D2 D1 | 台湾-亿光 | PCS | 1
PCB.00081 | 功率电感 | 功率电感/封装:222MLC4*4*1.8mm/规格:220R,3.0A,0.05DCR | L1 | 大陆-顺翔诺 | PCS | 1
PCB.00082 | 磁珠 | 磁珠/封装:L-0805/规格:600R,1.0A,0.05DCR | FB2 FB3 FB4 | 韩国-顺磁 | PCS | 3
PCB.00083 | 磁珠 | 磁珠/封装:L-0603/规格:600R,0.5A,0.06DCR | L6 | 韩国-顺磁 | PCS | 1
PCB.00084 | 自恢复保险丝 | 自恢复保险丝/封装:F1812/规格:220R,5.0A,0.05DCR | FB1 | 大陆-集电通 | PCS | 1
PCB.00085 | 传感器接口 | 传感器接口母座/封装:2.0mm卧室贴片/规格:PH2.0-8A卧式贴片插座 | Pad1 | 大陆-富鸿捷 | PCS | 1
PCB.00086 | 贴片电阻 | 电阻/封装:R0402/规格:0R/精度:1% | R2 R3 R10 | 台湾-厚声 | PCS | 3
PCB.00087 | 贴片电阻 | 电阻/封装:R0402/规格:100K/精度:1% | R5 R9 | 台湾-厚声 | PCS | 2
PCB.00088 | 贴片电阻 | 电阻/封装:R0603/规格:0R/精度:1% | R50 | 台湾-厚声 | PCS | 1
PCB.00089 | 贴片电阻 | 电阻/封装:R0402/规格:220K/精度:1% | R21 R34 | 台湾-厚声 | PCS | 2
PCB.00090 | 贴片电阻 | 电阻/封装:R0402/规格:200K/精度:1% | R33 R20 | 台湾-厚声 | PCS | 2
PCB.00091 | 贴片电阻 | 电阻/封装:R0402/规格:7.5M/精度:1% | R18 R30 R38 | 台湾-厚声 | PCS | 3
PCB.00092 | 贴片电阻 | 电阻/封装:R0402/规格:10K/精度:1% | R6 R7 R1 R42 R43 R44 R45 R46 R49 R47 R19 R27 R39 R32 R28 | 台湾-厚声 | PCS | 15
PCB.00093 | 贴片电阻 | 电阻/封装:R0402/规格:2k/精度:1% | R41 | 台湾-厚声 | PCS | 1
PCB.00094 | 贴片电阻 | 电阻/封装:R0402/规格:510/精度:1% | R48 | 台湾-厚声 | PCS | 1
PCB.00095 | 贴片电阻 | 电阻/封装:R0402/规格:20M/精度:1% | R17 R31 R25 | 台湾-厚声 | PCS | 3
PCB.00096 | 贴片电阻 | 电阻/封装:R0402/规格:510K/精度:1% | R13 | 台湾-厚声 | PCS | 1
PCB.00097 | 贴片电阻 | 电阻/封装:R0402/规格:26.1K/精度:1% | R29 R24 | 台湾-厚声 | PCS | 2
PCB.00098 | 贴片电阻 | 电阻/封装:R0402/规格:470K/0402/精度:1% | R22 R35 | 台湾-厚声 | PCS | 2
PCB.00099 | 贴片电阻 | 电阻/封装:R0402/规格:33K/0402/精度:1% | R15 | 台湾-厚声 | PCS | 1
PCB.00100 | 贴片电阻 | 电阻/封装:R0402/规格:75K/0402/精度:1% | R14 | 台湾-厚声 | PCS | 1
PCB.00101 | 贴片电阻 | 电阻/封装:R0402/规格:24K/0402/精度:1% | R16 | 台湾-厚声 | PCS | 1
PCB.00102 | 贴片电阻 | 电阻/封装:R0402/规格:620K/0402/精度:1% | R23 R36 | 台湾-厚声 | PCS | 2
PCB.00103 | 贴片电阻 | 电阻/封装:R0402/规格:5.1K/0402/精度:1% | R37 | 台湾-厚声 | PCS | 1
PCB.00104 | 贴片电阻 | 电阻/封装:R0402/规格:1K/0402/精度:1% | R40 R26 | 台湾-厚声 | PCS | 2
PCB.00105 | 钽电容 | 钽电容/封装:C3216/规格:47UF/10V/精度:5% | C3 C4 C49 C34 C76 C13 | 韩国-三星 | PCS | 6
PCB.00106 | 贴片电容 | 电容/封装:C0805/规格:10UF/10V/精度:10% | C75 | 韩国-三星 | PCS | 1
PCB.00107 | 贴片电容 | 电容/封装:C0402/规格:100PF/10V/精度:5% | C37 C38 C74 C23 C5 C57 | 韩国-三星 | PCS | 6
PCB.00108 | 贴片电容 | 电容/封装:C0402/规格:100NF/10V/精度:5% | C6 C55 C52 C53 C65 C66 C67 C68 C69 C70 C71 C73 C15 C17 C18 C21 C12 C24 C35 C36 C50 C51 C26 C1 C25 | 韩国-三星 | PCS | 25
PCB.00109 | 贴片电容 | 电容/封装:C0402/规格:10PF/10V/精度:5% | C58 C60 C61 C28 | 韩国-三星 | PCS | 4
PCB.00110 | 贴片电容 | 电容/封装:C0402/规格:22PF/10V/精度:5% | C62 C63 C9 | 韩国-三星 | PCS | 3
PCB.00111 | 贴片电容 | 电容/封装:C0402/规格:33PF/10V/精度:10% | C8 | 韩国-三星 | PCS | 1
PCB.00112 | 贴片电容 | 电容/封装:C0402/规格:10NF/10V/精度:5% | C11 C56 C64 C22 C33 C45 | 韩国-三星 | PCS | 6
PCB.00113 | 贴片电容 | 电容/封装：C603/规格：22uF/10V/精度：10% | C19 C20 | 韩国-三星 | PCS | 2
PCB.00114 | 贴片电容 | 电容/封装：C0603/规格：10UF/10V/精度：5% | C41 C40 C7 C72 C14 C16 C2 C54 C59 | 韩国-三星 | PCS | 9
PCB.00115 | 贴片电容 | 电容/封装：C0402/规格：3.3nF/10V/精度：5% | C39 C43 C48 | 韩国-三星 | PCS | 3
PCB.00116 | 贴片电容 | 电容/封装：C0402/规格：33NF/10V/精度：5% | C27 C30 C42 | 韩国-三星 | PCS | 3
PCB.00117 | 贴片电容 | 电容/封装：C0402/规格：390NF/10V/精度：5% | C29 C44 | 韩国-三星 | PCS | 2
PCB.00118 | 贴片电容 | 电容/封装：C0603/规格：47UF/10V/精度：5% | C31 C32 C46 C47 | 韩国-三星 | PCS | 4
PCB.00119 | 贴片电容 | 电容/封装：C0402/规格：560PF/10V/精度：5% | C10 | 韩国-三星 | PCS | 1