## PCBA
[G]组别
组别代码 | 组别名称
CC08-BCP | 半成品
[P]产品
BOM代码 | 代码 | 物料名称 |  | 规格型号 | 单位
|  | PCBA(1.0E-WIFI版本) |  | 器件贴片/GPRS版本/65mm*35mm/1拼8 PCB | PCS
[D]材料
代码 | 物料名称 | 规格型号 | 位号 | 单位 | 数量
PCB.00006 | 模块 | WIFI模块/规格：ESP-12F/封装 WT8266-S5 ESP-12F | U20 | PCS | 1
PCB.00007 | MICRO USB | USB/MICRO/5P沉板/1.2四角全贴/有边母座 | USB | PCS | 1
PCB.00008 | LED1.5C | LED/封装：LED0603/规格:红色 | LED1 | PCS | 1
PCB.00009 | 三极管1.0E | 三级管/封装：SOT-23/规格：S8050 | Q2 Q1 Q3 | PCS | 3
PCB.00010 | MOS管 | MOS管/封装：SOT-23/规格：CES2301 | M1 | PCS | 1
PCB.00011 | 单片机 | 单片机/封装：LQFP48/规格：N32G455CEL7 | U6 | PCS | 1
PCB.00012 | 运算放大器 | 运放/封装:TSSOP-14/规格:SGM8634XTS14/TR | U4 | PCS | 1
PCB.00013 | 运算放大器 | 运放/封装:SOP-8/规格:LM358H-SR | U20A | PCS | 1
PCB.00014 | 电源芯片 | 电源芯片/规格:XC6504-1.5/封装:SOT23-5 | U3 | PCS | 1
PCB.00015 | 电源芯片 | 电源芯片/规格:XC6504-3.3/封装:SOT23-5 | U2 | PCS | 1
PCB.00016 | 电源芯片 | 电源芯片/规格:MIC29302WU/封装:SOT23-5 | U1 | PCS | 1
PCB.00018 | 静电保护IC | 静电保护IC/封装:SOD-923/规格:DF2B7AFS | D1 | PCS | 1
PCB.00020 | 贴片电阻 | 电阻/封装:R0402/规格:51R/精度:1% | R1 R2 | PCS | 2
PCB.00021 | 贴片电阻 | 电阻/封装:R0402/规格:1k/精度:1% | R27 R209 R26 | PCS | 3
PCB.00022 | 贴片电阻 | 电阻/封装:R0402/规格:620K/精度:1% | R22 | PCS | 1
PCB.00023 | 贴片电阻 | 电阻/封装:R0402/规格:470K/精度:1% | R21 | PCS | 1
PCB.00024 | 贴片电阻 | 电阻/封装:R0402/规格:220K/精度:1% | R20 | PCS | 1
PCB.00025 | 贴片电阻 | 电阻/封装:R0402/规格:200K/精度:1% | R19 | PCS | 1
PCB.00026 | 贴片电阻 | 电阻/封装:R0402/规格:7.5M/精度:1% | R18 R25 | PCS | 2
PCB.00027 | 贴片电阻 | 电阻/封装:R0402/规格:OR/精度:1% | R16 R24 | PCS | 2
PCB.00028 | 贴片电阻 | 电阻/封装:R0402/规格:47k/精度:1% | R9 | PCS | 1
PCB.00029 | 贴片电阻 | 电阻/封装:R0402/规格:51k/精度:1% | R10 | PCS | 9
PCB.00030 | 贴片电阻 | 电阻/封装:R0402/规格:10K/精度:1% | R4 R5 R11 R203 R17 R204 R205 R122 R31 | PCS | 6
PCB.00031 | 贴片电阻 | 电阻/封装:R0402/规格:20M/精度:1% | R201 R202 | PCS | 2
PCB.00032 | 贴片电阻 | 电阻/封装:R0402/规格:100K/精度:1% | R3 R7 R8 R13 R14 R15 R23 R32 R30 R29 | PCS | 10
PCB.00033 | 贴片电阻 | 电阻/封装:R0402/规格:4.7K/精度:1% | R208 R12 | PCS | 2
PCB.00034 | 贴片电阻 | 电阻/封装:R0402/规格:22R/精度:1% | R206 R207 | PCS | 2
PCB.00035 | 贴片电阻 | 电阻/封装:R00603/规格:10K/精度:2% | R50 | PCS | 1
PCB.00034 | 钽电容 | 电容/封装: CASE-A_3216/规格:470uF/10V/精度:10% | C2 C3 C4 C5 | PCS | 4
PCB.00036 | 电容 | 电容/封装:C0402/规格:10NF/10V/精度:5% | C1 C7 C204 C202 C203 C13 C17 C23 C27 C28 C25 C24 C29 | PCS | 13
PCB.00037 | 电容 | 电容/封装:C0402/规格:100NF/10V/精度:5% | C12 C26 C15 | PCS | 3
PCB.00038 | 电容 | 电容/封装:C0805/规格:47uF/10V/精度:5% | C9 C10 | PCS | 2
PCB.00039 | 电容 | 电容/封装:C0402/规格:390NF/10V/精度:5% | C18 | PCS | 1
PCB.00040 | 电容 | 电容/封装:C0402/规格:33NF/16V/精度:10% | C201 C14 C16 C19 | PCS | 4
PCB.00041 | 电容 | 电容/封装:C0402/规格:3.3NF/10V/精度:5% | C22 | PCS | 1
PCB.00042 | 电容 | 电容/封装：C0603/规格：47uF/10V/精度：10% | C20 C21 C205 C206 | PCS | 4
PCB.00043 | 电容 | 电容/封装：C0402/规格：47/10V/精度：5% | C8 C11 | PCS | 2
PCB.00044 | 磁珠 | 电容/封装：L0402/规格：60Ω ±25% @100MHz | WF1 FB1 | PCS | 2